## Inf0508
Al | [12 empty] | Fe
能量/MeV | mu/rho | mu cm-1 | lambda mm | 平均自由程数 | 厚度/mm | 总粒子数 | 未散射 | 总能量 | 未散射 能量 | 总/未散射 | 参考值 | 偏差 | 能量/MeV | mu/rho | mu cm-1 | lambda mm | 平均自由程数 | 厚度/mm | 总粒子数 | 未散射 | 总能量 | 未散射 能量 | 总/未散射 | 参考值 | 偏差
0.5 | 0.08445 | 0.22793 | 43.873 | 2 | 87.746 |  |  | 65995.8 | 20219.9 | 3.2639 | 4.375 | 0.25397 | 0.5 | 0.08414 | 0.66252 | 15.0939 | 2 | 30.1878 |  |  | 54797 | 20785.1 | 2.6364 | 3.1798 | 0.17091
1 | 0.06146 | 0.16588 | 60.2843 | 2 | 120.5687 |  |  | 101909 | 37102.1 | 2.7467 | 3.4703 | 0.20851 | 1 | 0.05995 | 0.47205 | 21.1844 | 2 | 42.3687 |  |  | 94331.8 | 37368.6 | 2.5244 | 2.838 | 0.11051
2 | 0.04324 | 0.1167 | 85.6863 | 2 | 171.3726 |  |  | 146660 | 63562.3 | 2.3073 | 2.6642 | 0.13395 | 2 | 0.04365 | 0.3437 | 29.0951 | 2 | 58.1903 |  |  | 147427 | 66478 | 2.2177 | 2.5134 | 0.11765
3 | 0.03541 | 0.095572 | 104.6336 | 2 | 209.2672 |  |  | 179208 | 85078 | 2.1064 | 2.3432 | 0.10108 | 3 | 0.03621 | 0.28512 | 35.0733 | 2 | 70.1465 |  |  | 176970 | 84831.6 | 2.0861 | 2.1781 | 0.042232
4 | 0.03106 | 0.083831 | 119.2877 | 2 | 238.5754 |  |  | 206170 | 103463 | 1.9927 | 2.093 | 0.047919 | 4 | 0.03312 | 0.26079 | 38.3455 | 2 | 76.691 |  |  | 205371 | 103440 | 1.9854 | 1.9587 | 0.013621
6 | 0.02655 | 0.071658 | 139.5509 | 2 | 279.1018 |  |  | 243836 | 136292 | 1.7891 | 1.8526 | 0.034287 | 6 | 0.03057 | 0.24071 | 41.5441 | 2 | 83.0882 |  |  | 245642 | 136279 | 1.8025 | 1.7344 | 0.03924
8 | 0.02437 | 0.065775 | 152.0343 | 2 | 304.0686 |  |  | 288914 | 168719 | 1.7124 | 1.686 | 0.015652 | 8 | 0.02991 | 0.23551 | 42.4608 | 2 | 84.9216 |  |  | 295328 | 168930 | 1.7482 | 1.5684 | 0.11468
0.5 | 0.08445 | 0.22793 | 43.873 | 4 | 175.4921 |  |  | 18548 | 2743.18 | 6.7615 | 9.1735 | 0.26293 | 0.5 | 0.08414 | 0.66252 | 15.0939 | 4 | 60.3757 |  |  | 13770.8 | 2892.82 | 4.7603 | 5.9227 | 0.19626
1 | 0.06146 | 0.16588 | 60.2843 | 4 | 241.1374 |  |  | 25656.1 | 5009.97 | 5.121 | 6.5764 | 0.22131 | 1 | 0.05995 | 0.47205 | 21.1844 | 4 | 84.7375 |  |  | 22462.5 | 5086.11 | 4.4164 | 5.0826 | 0.13106
2 | 0.04324 | 0.1167 | 85.6863 | 4 | 342.7452 |  |  | 33403 | 8648.47 | 3.8623 | 4.5442 | 0.15006 | 2 | 0.04365 | 0.3437 | 29.0951 | 4 | 116.3805 |  |  | 34087.6 | 9452.71 | 3.6061 | 4.2144 | 0.14434
3 | 0.03541 | 0.095572 | 104.6336 | 4 | 418.5344 |  |  | 38531 | 11514.5 | 3.3463 | 3.766 | 0.11144 | 3 | 0.03621 | 0.28512 | 35.0733 | 4 | 140.293 |  |  | 37649.3 | 11470.6 | 3.2822 | 3.4956 | 0.061025
4 | 0.03106 | 0.083831 | 119.2877 | 4 | 477.1508 |  |  | 42234.9 | 14044.7 | 3.0072 | 3.2184 | 0.065617 | 4 | 0.03312 | 0.26079 | 38.3455 | 4 | 153.3819 |  |  | 41877.3 | 13973.9 | 2.9968 | 3.0296 | 0.010819
6 | 0.02655 | 0.071658 | 139.5509 | 4 | 558.2035 |  |  | 48651.7 | 18431.4 | 2.6396 | 2.7202 | 0.02964 | 6 | 0.03057 | 0.24071 | 41.5441 | 4 | 166.1763 |  |  | 49337 | 18438.9 | 2.6757 | 2.5836 | 0.035632
8 | 0.02437 | 0.065775 | 152.0343 | 4 | 608.1372 |  |  | 54719.7 | 22728.4 | 2.4075 | 2.3819 | 0.01078 | 8 | 0.02991 | 0.23551 | 42.4608 | 4 | 169.8432 |  |  | 57315.9 | 22801.8 | 2.5137 | 2.2276 | 0.12842
0.5 | 0.08445 | 0.22793 | 43.873 | 7 | 307.1111 |  |  | 2053.6 | 137.455 | 14.9402 | 20.109 | 0.25704 | 0.5 | 0.08414 | 0.66252 | 15.0939 | 7 | 105.6574 |  |  | 1376.75 | 151.233 | 9.1035 | 11.3473 | 0.19774
1 | 0.06146 | 0.16588 | 60.2843 | 7 | 421.9904 |  |  | 2417.65 | 245.339 | 9.8543 | 12.7254 | 0.22562 | 1 | 0.05995 | 0.47205 | 21.1844 | 7 | 148.2905 |  |  | 2046.87 | 252.48 | 8.1071 | 9.3719 | 0.13496
2 | 0.04324 | 0.1167 | 85.6863 | 7 | 599.8042 |  |  | 2791.24 | 428.137 | 6.5195 | 7.8246 | 0.1668 | 2 | 0.04365 | 0.3437 | 29.0951 | 7 | 203.6659 |  |  | 3037.5 | 500.981 | 6.0631 | 7.1605 | 0.15325
3 | 0.03541 | 0.095572 | 104.6336 | 7 | 732.4352 |  |  | 3058.15 | 574.739 | 5.3209 | 6.0646 | 0.12262 | 3 | 0.03621 | 0.28512 | 35.0733 | 7 | 245.5128 |  |  | 3039.8 | 568.013 | 5.3516 | 5.7642 | 0.071579
4 | 0.03106 | 0.083831 | 119.2877 | 7 | 835.0139 |  |  | 3235.81 | 696.151 | 4.6481 | 4.9766 | 0.065998 | 4 | 0.03312 | 0.26079 | 38.3455 | 7 | 268.4184 |  |  | 3342.06 | 702.961 | 4.7543 | 4.8715 | 0.024065
6 | 0.02655 | 0.071658 | 139.5509 | 7 | 976.8562 |  |  | 3600.72 | 935.794 | 3.8478 | 4.0569 | 0.051558 | 6 | 0.03057 | 0.24071 | 41.5441 | 7 | 290.8086 |  |  | 3808.89 | 914.154 | 4.1666 | 4.1066 | 0.014609
8 | 0.02437 | 0.065775 | 152.0343 | 7 | 1064.2401 |  |  | 3914.62 | 1129.97 | 3.4644 | 3.4496 | 0.0042867 | 8 | 0.02991 | 0.23551 | 42.4608 | 7 | 297.2256 |  |  | 4421.84 | 1151.56 | 3.8399 | 3.4186 | 0.12324
0.5 | 0.08445 | 0.22793 | 43.873 | 10 | 438.7301 |  |  | 185.623 | 6.985 | 26.5746 | 37.5793 | 0.29284 | 0.5 | 0.08414 | 0.66252 | 15.0939 | 10 | 150.9392 |  |  | 117.269 | 7.593 | 15.4444 | 18.7754 | 0.17742
1 | 0.06146 | 0.16588 | 60.2843 | 10 | 602.8435 |  |  | 189.369 | 12.1601 | 15.573 | 21.1736 | 0.26451 | 1 | 0.05995 | 0.47205 | 21.1844 | 10 | 211.8436 |  |  | 158.029 | 12.7179 | 12.4257 | 15.0336 | 0.17347
2 | 0.04324 | 0.1167 | 85.6863 | 10 | 856.8631 |  |  | 200.197 | 22.3243 | 8.9677 | 11.7446 | 0.23644 | 2 | 0.04365 | 0.3437 | 29.0951 | 10 | 290.9513 |  |  | 233.936 | 26.4604 | 8.841 | 10.6454 | 0.1695
3 | 0.03541 | 0.095572 | 104.6336 | 10 | 1046.3361 |  |  | 213.449 | 28.5718 | 7.4706 | 8.5832 | 0.12962 | 3 | 0.03621 | 0.28512 | 35.0733 | 10 | 350.7325 |  |  | 212.813 | 27.5845 | 7.7149 | 8.432 | 0.085035
4 | 0.03106 | 0.083831 | 119.2877 | 10 | 1192.877 |  |  | 218.635 | 34.408 | 6.3542 | 6.8324 | 0.069994 | 4 | 0.03312 | 0.26079 | 38.3455 | 10 | 383.4549 |  |  | 237.194 | 36.1284 | 6.5653 | 7.0351 | 0.066773
6 | 0.02655 | 0.071658 | 139.5509 | 10 | 1395.5088 |  |  | 237.241 | 46.8406 | 5.0649 | 5.4456 | 0.069917 | 6 | 0.03057 | 0.24071 | 41.5441 | 10 | 415.4408 |  |  | 263.906 | 42.789 | 6.1676 | 5.9824 | 0.030963
8 | 0.02437 | 0.065775 | 152.0343 | 10 | 1520.343 |  |  | 252.56 | 55.6323 | 4.5398 | 4.5534 | 0.0029872 | 8 | 0.02991 | 0.23551 | 42.4608 | 10 | 424.608 |  |  | 313.081 | 55.1443 | 5.6775 | 4.9037 | 0.15779
0.5 | 0.08445 | 0.22793 | 43.873 | 15 | 658.0952 |  |  |  |  | #DIV/0! | 90.918 | #DIV/0! | 0.5 | 0.08414 | 0.66252 | 15.0939 | 15 | 226.4088 |  |  |  |  | #DIV/0! | 37.3472 | #DIV/0!
1 | 0.06146 | 0.16588 | 60.2843 | 15 | 904.2652 |  |  |  |  | #DIV/0! | 42.4588 | #DIV/0! | 1 | 0.05995 | 0.47205 | 21.1844 | 15 | 317.7654 |  |  |  |  | #DIV/0! | 28.5573 | #DIV/0!
2 | 0.04324 | 0.1167 | 85.6863 | 15 | 1285.2946 |  |  |  |  | #DIV/0! | 20.0142 | #DIV/0! | 2 | 0.04365 | 0.3437 | 29.0951 | 15 | 436.427 |  |  |  |  | #DIV/0! | 17.8836 | #DIV/0!
3 | 0.03541 | 0.095572 | 104.6336 | 15 | 1569.5041 |  |  |  |  | #DIV/0! | 13.3462 | #DIV/0! | 3 | 0.03621 | 0.28512 | 35.0733 | 15 | 526.0988 |  |  |  |  | #DIV/0! | 13.9351 | #DIV/0!
4 | 0.03106 | 0.083831 | 119.2877 | 15 | 1789.3155 |  |  |  |  | #DIV/0! | 10.1854 | #DIV/0! | 4 | 0.03312 | 0.26079 | 38.3455 | 15 | 575.1823 |  |  |  |  | #DIV/0! | 11.4939 | #DIV/0!
6 | 0.02655 | 0.071658 | 139.5509 | 15 | 2093.2633 |  |  |  |  | #DIV/0! | 7.9059 | #DIV/0! | 6 | 0.03057 | 0.24071 | 41.5441 | 15 | 623.1612 |  |  |  |  | #DIV/0! | 10.0925 | #DIV/0!
8 | 0.02437 | 0.065775 | 152.0343 | 15 | 2280.5145 |  |  |  |  | #DIV/0! | 6.4967 | #DIV/0! | 8 | 0.02991 | 0.23551 | 42.4608 | 15 | 636.912 |  |  |  |  | #DIV/0! | 8.2297 | #DIV/0!