## Inf0508
Al | [12 empty] | Fe
能量/MeV | mu/rho | mu cm-1 | lambda mm | 平均自由程数 | 厚度/mm | 总粒子数 | 未散射 | 总能量 | 未散射 能量 | 总/未散射 | 参考值 | 偏差 | 能量/MeV | mu/rho | mu cm-1 | lambda mm | 平均自由程数 | 厚度/mm | 总粒子数 | 未散射 | 总能量 | 未散射 能量 | 总/未散射 | 参考值 | 偏差
0.5 | 0.08445 | 0.22793 | 43.873 | 2 | 87.746 | [7 empty] | 0.5 | 0.08414 | 0.66252 | 15.0939 | 2 | 30.1878
1 | 0.06146 | 0.16588 | 60.2843 | 2 | 120.5687 | [7 empty] | 1 | 0.05995 | 0.47205 | 21.1844 | 2 | 42.3687
2 | 0.04324 | 0.1167 | 85.6863 | 2 | 171.3726 | [7 empty] | 2 | 0.04365 | 0.3437 | 29.0951 | 2 | 58.1903
3 | 0.03541 | 0.095572 | 104.6336 | 2 | 209.2672 | [7 empty] | 3 | 0.03621 | 0.28512 | 35.0733 | 2 | 70.1465
4 | 0.03106 | 0.083831 | 119.2877 | 2 | 238.5754 | [7 empty] | 4 | 0.03312 | 0.26079 | 38.3455 | 2 | 76.691
6 | 0.02655 | 0.071658 | 139.5509 | 2 | 279.1018 | [7 empty] | 6 | 0.03057 | 0.24071 | 41.5441 | 2 | 83.0882
8 | 0.02437 | 0.065775 | 152.0343 | 2 | 304.0686 | [7 empty] | 8 | 0.02991 | 0.23551 | 42.4608 | 2 | 84.9216
0.5 | 0.08445 | 0.22793 | 43.873 | 4 | 175.4921 | [7 empty] | 0.5 | 0.08414 | 0.66252 | 15.0939 | 4 | 60.3757
1 | 0.06146 | 0.16588 | 60.2843 | 4 | 241.1374 | [7 empty] | 1 | 0.05995 | 0.47205 | 21.1844 | 4 | 84.7375
2 | 0.04324 | 0.1167 | 85.6863 | 4 | 342.7452 | [7 empty] | 2 | 0.04365 | 0.3437 | 29.0951 | 4 | 116.3805
3 | 0.03541 | 0.095572 | 104.6336 | 4 | 418.5344 | [7 empty] | 3 | 0.03621 | 0.28512 | 35.0733 | 4 | 140.293
4 | 0.03106 | 0.083831 | 119.2877 | 4 | 477.1508 | [7 empty] | 4 | 0.03312 | 0.26079 | 38.3455 | 4 | 153.3819
6 | 0.02655 | 0.071658 | 139.5509 | 4 | 558.2035 | [7 empty] | 6 | 0.03057 | 0.24071 | 41.5441 | 4 | 166.1763
8 | 0.02437 | 0.065775 | 152.0343 | 4 | 608.1372 | [7 empty] | 8 | 0.02991 | 0.23551 | 42.4608 | 4 | 169.8432
0.5 | 0.08445 | 0.22793 | 43.873 | 7 | 307.1111 | [7 empty] | 0.5 | 0.08414 | 0.66252 | 15.0939 | 7 | 105.6574
1 | 0.06146 | 0.16588 | 60.2843 | 7 | 421.9904 | [7 empty] | 1 | 0.05995 | 0.47205 | 21.1844 | 7 | 148.2905
2 | 0.04324 | 0.1167 | 85.6863 | 7 | 599.8042 | [7 empty] | 2 | 0.04365 | 0.3437 | 29.0951 | 7 | 203.6659
3 | 0.03541 | 0.095572 | 104.6336 | 7 | 732.4352 | [7 empty] | 3 | 0.03621 | 0.28512 | 35.0733 | 7 | 245.5128
4 | 0.03106 | 0.083831 | 119.2877 | 7 | 835.0139 | [7 empty] | 4 | 0.03312 | 0.26079 | 38.3455 | 7 | 268.4184
6 | 0.02655 | 0.071658 | 139.5509 | 7 | 976.8562 | [7 empty] | 6 | 0.03057 | 0.24071 | 41.5441 | 7 | 290.8086
8 | 0.02437 | 0.065775 | 152.0343 | 7 | 1064.2401 | [7 empty] | 8 | 0.02991 | 0.23551 | 42.4608 | 7 | 297.2256
0.5 | 0.08445 | 0.22793 | 43.873 | 10 | 438.7301 | [7 empty] | 0.5 | 0.08414 | 0.66252 | 15.0939 | 10 | 150.9392
1 | 0.06146 | 0.16588 | 60.2843 | 10 | 602.8435 | [7 empty] | 1 | 0.05995 | 0.47205 | 21.1844 | 10 | 211.8436
2 | 0.04324 | 0.1167 | 85.6863 | 10 | 856.8631 | [7 empty] | 2 | 0.04365 | 0.3437 | 29.0951 | 10 | 290.9513
3 | 0.03541 | 0.095572 | 104.6336 | 10 | 1046.3361 | [7 empty] | 3 | 0.03621 | 0.28512 | 35.0733 | 10 | 350.7325
4 | 0.03106 | 0.083831 | 119.2877 | 10 | 1192.877 | [7 empty] | 4 | 0.03312 | 0.26079 | 38.3455 | 10 | 383.4549
6 | 0.02655 | 0.071658 | 139.5509 | 10 | 1395.5088 | [7 empty] | 6 | 0.03057 | 0.24071 | 41.5441 | 10 | 415.4408
8 | 0.02437 | 0.065775 | 152.0343 | 10 | 1520.343 | [7 empty] | 8 | 0.02991 | 0.23551 | 42.4608 | 10 | 424.608
0.5 | 0.08445 | 0.22793 | 43.873 | 15 | 658.0952 | [7 empty] | 0.5 | 0.08414 | 0.66252 | 15.0939 | 15 | 226.4088
1 | 0.06146 | 0.16588 | 60.2843 | 15 | 904.2652 | [7 empty] | 1 | 0.05995 | 0.47205 | 21.1844 | 15 | 317.7654
2 | 0.04324 | 0.1167 | 85.6863 | 15 | 1285.2946 | [7 empty] | 2 | 0.04365 | 0.3437 | 29.0951 | 15 | 436.427
3 | 0.03541 | 0.095572 | 104.6336 | 15 | 1569.5041 | [7 empty] | 3 | 0.03621 | 0.28512 | 35.0733 | 15 | 526.0988
4 | 0.03106 | 0.083831 | 119.2877 | 15 | 1789.3155 | [7 empty] | 4 | 0.03312 | 0.26079 | 38.3455 | 15 | 575.1823
6 | 0.02655 | 0.071658 | 139.5509 | 15 | 2093.2633 | [7 empty] | 6 | 0.03057 | 0.24071 | 41.5441 | 15 | 623.1612
8 | 0.02437 | 0.065775 | 152.0343 | 15 | 2280.5145 | [7 empty] | 8 | 0.02991 | 0.23551 | 42.4608 | 15 | 636.912