## Inf0503
Water ρ=1g/cm3 | [11 empty] | Concrete ρ?=2.4g/cm3 | [11 empty] | Pb Z=82 A=207 I=823eV ρ=11.35g/cm3
能量/MeV | 线衰减系数cm-1 | 平均自由程 | 平均自由程数 | 厚度/mm | 总粒子数 | 未散射 | 总能量 | 未散射 能量 | 总/未散射 | 参考值 | 偏差 | 能量/MeV | 线衰减系数cm-1 | 平均自由程 | 平均自由程数 | 厚度/mm | 总粒子数 | 未散射 | 总能量 | 未散射 能量 | 总/未散射 | 参考值 | 偏差 | 能量/MeV | 线衰减系数cm-1 | 平均自由程 | 平均自由程数 | 总粒子数 | 未compt散射 | 总能量 | 未散射 能量 | 总/未散射 | 参考值 | 偏差
0.5 | 0.09687 | 10.3231 | 2 | 206.4623 | 2487682 | 403475 | 641455 | 201884 | 3.1773 | 5.14 | 0.38184 | 0.5 | 0.21396 | 4.6738 | 2 | 93.4754 |  |  | 649342 | 225679 | 2.8773 | 4.04 | 0.2878 | 0.5 | 1.8319 | 0.54588 | 2 |  |  | 1006680 | 768989 | 1.3091 | 1.38 | 0.05138
1 | 0.07072 | 14.1403 | 2 | 282.8054 | 2251157 | 400398 | 1036570 | 400709 | 2.5868 | 3.71 | 0.30274 | 1 | 0.15588 | 6.4152 | 2 | 128.3038 |  |  | 1085420 | 449394 | 2.4153 | 3.24 | 0.25454 | 1 | 0.80608 | 1.2406 | 2 |  |  | 2252780 | 1437550 | 1.5671 | 1.67 | 0.061619
2 | 0.04942 | 20.2347 | 2 | 404.6945 | 1903575 | 406985 | 1717760 | 814494 | 2.109 | 2.77 | 0.23863 | 2 | 0.10937 | 9.1434 | 2 | 182.8688 |  |  | 1834890 | 904392 | 2.0289 | 3.62 | 0.43954 | 2 | 0.52278 | 1.9128 | 2 |  |  | 4594190 | 2787690 | 1.648 | 1.77 | 0.068911
3 | 0.03969 | 25.1953 | 2 | 503.9053 | 1692737 | 409258 | 2335490 | 1228610 | 1.9009 | 2.42 | 0.2145 | 3 | 0.088824 | 11.2582 | 2 | 225.1644 |  |  | 2509520 | 1361080 | 1.8438 | 2.3 | 0.19836 | 3 | 0.48056 | 2.0809 | 2 |  |  | 6542230 | 4149490 | 1.5766 | 1.68 | 0.061527
4 | 0.03403 | 29.3858 | 2 | 587.7167 | 1557388 | 410177 | 2917870 | 1641740 | 1.7773 | 2.17 | 0.18097 | 4 | 0.077208 | 12.952 | 2 | 259.0405 |  |  | 3127160 | 1806250 | 1.7313 | 2.1 | 0.17557 | 4 | 0.47636 | 2.0993 | 2 |  |  | 8216850 | 5439220 | 1.5107 | 1.57 | 0.037792
8 | 0.02429 | 41.1692 | 2 | 823.3841 | 1300569 | 409903 | 5067340 | 3281110 | 1.5444 | 1.74 | 0.11241 | 8 | 0.058368 | 17.1327 | 2 | 342.6535 |  |  | 5344570 | 3544860 | 1.5077 | 1.68 | 0.10256 | 8 | 0.53061 | 1.8846 | 2 |  |  | 1505910 | 1049680 | 1.4346 | 1.3 | 0.10357
0.5 | 0.09687 | 10.3231 | 4 | 412.9245 | 1031977 | 54797 | 195467 | 27400 | 7.1338 | 14.3 | 0.50113 | 0.5 | 0.21396 | 4.6738 | 4 | 186.9508 |  |  | 201103 | 34268 | 5.8685 | 9 | 0.34794 | 0.5 | 1.8319 | 0.54588 | 4 |  |  | 178210 | 118269 | 1.5068 | 1.61 | 0.064087
1 | 0.07072 | 14.1403 | 4 | 565.6109 | 743088 | 54058 | 261578 | 54060 | 4.8387 | 7.68 | 0.36997 | 1 | 0.15588 | 6.4152 | 4 | 256.6076 |  |  | 293094 | 67161 | 4.3641 | 6.43 | 0.3213 | 1 | 0.80608 | 1.2406 | 4 |  |  | 418645 | 206911 | 2.0233 | 2.19 | 0.076114
2 | 0.04942 | 20.2347 | 4 | 809.3889 | 498421 | 55319 | 373909 | 110648 | 3.3793 | 4.88 | 0.30753 | 2 | 0.10937 | 9.1434 | 4 | 365.7377 |  |  | 438237 | 136952 | 3.1999 | 4.56 | 0.29826 | 2 | 0.52278 | 1.9128 | 4 |  |  | 887270 | 389410 | 2.2785 | 2.54 | 0.10295
3 | 0.03969 | 25.1953 | 4 | 1007.8105 | 339348 | 56188 | 478059 | 168579 | 2.8358 | 3.91 | 0.27473 | 3 | 0.088824 | 11.2582 | 4 | 450.3287 |  |  | 564330 | 206832 | 2.7284 | 3.73 | 0.26851 | 3 | 0.48056 | 2.0809 | 4 |  |  | 1259430 | 575016 | 2.1903 | 2.44 | 0.10236
4 | 0.03403 | 29.3858 | 4 | 1175.4334 | 345590 | 56491 | 574775 | 225968 | 2.5436 | 3.34 | 0.23844 | 4 | 0.077208 | 12.952 | 4 | 518.081 |  |  | 676443 | 274088 | 2.468 | 3.26 | 0.24295 | 4 | 0.47636 | 2.0993 | 4 |  |  | 1545180 | 740700 | 2.0861 | 2.27 | 0.08101
8 | 0.02429 | 41.1692 | 4 | 1646.7682 | 260624 | 56221 | 922026 | 449800 | 2.0499 | 2.4 | 0.14589 | 8 | 0.058368 | 17.1327 | 4 | 685.307 |  |  | 1051550 | 526864 | 1.9959 | 2.35 | 0.1507 | 8 | 0.53061 | 1.8846 | 4 |  |  | 2806850 | 1383590 | 2.0287 | 1.74 | 0.1659
0.5 | 0.09687 | 10.3231 | 7 | 722.6179 | 141660 | 2700 | 22601.7 | 1350 | 16.742 | 38.8 | 0.56851 | 0.5 | 0.21396 | 4.6738 | 7 | 327.164 |  |  | 25439.4 | 2034.5 | 12.504 | 20.2 | 0.38099 | 0.5 | 1.8319 | 0.54588 | 7 |  |  | 12264.8 | 7054.5 | 1.7386 | 1.88 | 0.075224
1 | 0.07072 | 14.1403 | 7 | 989.819 | 79669 | 2650 | 24464.3 | 2650 | 9.2318 | 16.2 | 0.43014 | 1 | 0.15588 | 6.4152 | 7 | 449.0634 |  |  | 31597 | 3913 | 8.0749 | 12.7 | 0.36418 | 1 | 0.80608 | 1.2406 | 7 |  |  | 29546.9 | 11169 | 2.6454 | 2.89 | 0.084623
2 | 0.04942 | 20.2347 | 7 | 1416.4306 | 44467 | 2737 | 30427.1 | 5474 | 5.5585 | 8.46 | 0.34297 | 2 | 0.10937 | 9.1434 | 7 | 640.041 |  |  | 41641.7 | 7982 | 5.217 | 7.88 | 0.33795 | 2 | 0.52278 | 1.9128 | 7 |  |  | 66176.9 | 20182 | 3.279 | 3.36 | 0.024105
3 | 0.03969 | 25.1953 | 7 | 1763.6684 | 33109 | 2837 | 36676.2 | 8511 | 4.3093 | 6.23 | 0.3083 | 3 | 0.088824 | 11.2582 | 7 | 788.0753 |  |  | 50483.8 | 11922 | 4.2345 | 6.03 | 0.29776 | 3 | 0.48056 | 2.0809 | 7 |  |  | 95976.5 | 29280 | 3.2779 | 3.55 | 0.076652
4 | 0.03403 | 29.3858 | 7 | 2057.0085 | 27596 | 2821 | 42422.9 | 11284 | 3.7596 | 5.13 | 0.26714 | 4 | 0.077208 | 12.952 | 7 | 906.6418 |  |  | 57935 | 15664 | 3.6986 | 5.07 | 0.27049 | 4 | 0.47636 | 2.0993 | 7 |  |  | 118007 | 36940 | 3.1946 | 3.29 | 0.02901
8 | 0.02429 | 41.1692 | 7 | 2881.8444 | 19130 | 2799 | 63053.6 | 22392 | 2.8159 | 3.34 | 0.15692 | 8 | 0.058368 | 17.1327 | 7 | 1199.2873 |  |  | 81433.5 | 29840 | 2.729 | 3.37 | 0.19021 | 8 | 0.53061 | 1.8846 | 7 |  |  | 223770 | 65104 | 3.4371 | 2.61 | 0.3169
0.5 | 0.09687 | 10.3231 | 10 | 1032.3113 | 14099 | 127 | 2068.74 | 63.5 | 32.5786 | 77.6 | 0.58017 | 0.5 | 0.21396 | 4.6738 | 10 | 467.3771 |  |  | 2608.23 | 112 | 23.2878 | 36.4 | 0.36023 | 0.5 | 1.8319 | 0.54588 | 10 |  |  | 802.469 | 410 | 1.9572 | 2.09 | 0.063521
1 | 0.07072 | 14.1403 | 10 | 1414.0271 | 6522 | 120 | 1867.71 | 120 | 15.5642 | 27.1 | 0.42567 | 1 | 0.15588 | 6.4152 | 10 | 641.5191 |  |  | 2807.06 | 212 | 13.2408 | 20.7 | 0.36035 | 1 | 0.80608 | 1.2406 | 10 |  |  | 1949.4 | 621 | 3.1391 | 3.51 | 0.10566
2 | 0.04942 | 20.2347 | 10 | 2023.4723 | 3295 | 147 | 2205.41 | 296 | 7.4507 | 12.4 | 0.39914 | 2 | 0.10937 | 9.1434 | 10 | 914.3442 |  |  | 3458.83 | 502 | 6.8901 | 11.6 | 0.40603 | 2 | 0.52278 | 1.9128 | 10 |  |  | 4545.14 | 1050 | 4.3287 | 5.05 | 0.14283
3 | 0.03969 | 25.1953 | 10 | 2519.5263 | 2315 | 152 | 2487.5 | 456 | 5.455 | 8.63 | 0.3679 | 3 | 0.088824 | 11.2582 | 10 | 1125.8219 |  |  | 3931.93 | 723 | 5.4384 | 8.45 | 0.35641 | 3 | 0.48056 | 2.0809 | 10 |  |  | 6769.46 | 1371 | 4.9376 | 5.41 | 0.087318
4 | 0.03403 | 29.3858 | 10 | 2938.5836 | 1903 | 149 | 1764.43 | 596 | 2.9605 | 6.94 | 0.57342 | 4 | 0.077208 | 12.952 | 10 | 1295.2026 |  |  | 4448.85 | 964 | 4.615 | 6.94 | 0.33502 | 4 | 0.47636 | 2.0993 | 10 |  |  | 8282.65 | 1780 | 4.6532 | 5.38 | 0.1351
8 | 0.02429 | 41.1692 | 10 | 4116.9205 |  |  | 1692.16 | 544 | 3.1106 | 4.25 | 0.2681 | 8 | 0.058368 | 17.1327 | 10 | 1713.2675 |  |  | 5730.89 | 1592 | 3.5998 | 4.4 | 0.18186 | 8 | 0.53061 | 1.8846 | 10 |  |  | 18141.4 | 2976 | 6.0959 | 4.61 | 0.32232
0.5 | 0.09687 | 10.3231 | 15 | 1548.467 |  |  |  |  | #DIV/0! | 178 | #DIV/0! | 0.5 | 0.21396 | 4.6738 | 15 | 701.0656 |  |  |  |  | #DIV/0! | 75.5 | #DIV/0! | 0.5 | 1.8319 | 0.54588 | 15 |  |  |  |  | #DIV/0! | 2.36 | #DIV/0!
1 | 0.07072 | 14.1403 | 15 | 2121.0407 |  |  |  |  | #DIV/0! | 50.4 | #DIV/0! | 1 | 0.15588 | 6.4152 | 15 | 962.2787 |  |  |  |  | #DIV/0! | 37.1 | #DIV/0! | 1 | 0.80608 | 1.2406 | 15 |  |  |  |  | #DIV/0! | 4.43 | #DIV/0!
2 | 0.04942 | 20.2347 | 15 | 3035.2084 |  |  |  |  | #DIV/0! | 19.5 | #DIV/0! | 2 | 0.10937 | 9.1434 | 15 | 1371.5163 |  |  |  |  | #DIV/0! | 18.3 | #DIV/0! | 2 | 0.52278 | 1.9128 | 15 |  |  |  |  | #DIV/0! | 7.39 | #DIV/0!
3 | 0.03969 | 25.1953 | 15 | 3779.2895 |  |  |  |  | #DIV/0! | 12.8 | #DIV/0! | 3 | 0.088824 | 11.2582 | 15 | 1688.7328 |  |  |  |  | #DIV/0! | 12.7 | #DIV/0! | 3 | 0.48056 | 2.0809 | 15 |  |  |  |  | #DIV/0! | 8.17 | #DIV/0!
4 | 0.03403 | 29.3858 | 15 | 4407.8754 |  |  |  |  | #DIV/0! | 9.97 | #DIV/0! | 4 | 0.077208 | 12.952 | 15 | 1942.8039 |  |  |  |  | #DIV/0! | 10.2 | #DIV/0! | 4 | 0.47636 | 2.0993 | 15 |  |  |  |  | #DIV/0! | 9.45 | #DIV/0!
8 | 0.02429 | 41.1692 | 15 | 6175.3808 |  |  |  |  | #DIV/0! | 5.66 | #DIV/0! | 8 | 0.058368 | 17.1327 | 15 | 2569.9013 |  |  |  |  | #DIV/0! | 6.16 | #DIV/0! | 8 | 0.53061 | 1.8846 | 15 |  |  |  |  | #DIV/0! | 11 | #DIV/0!

## Inf0506
Water ρ=1g/cm3 | [11 empty] | Concrete ρ?=2.4g/cm3 | [11 empty] | Pb Z=82 A=207 I=823eV ρ=11.35g/cm3
能量/MeV | 线衰减系数cm-1 | 平均自由程 | 平均自由程数 | 厚度/mm | 总粒子数 | 未散射 | 总能量 | 未散射 能量 | 总/未散射 | 参考值 | 偏差 | 能量/MeV | 线衰减系数cm-1 | 平均自由程 | 平均自由程数 | 厚度/mm | 总粒子数 | 未散射 | 总能量 | 未散射 能量 | 总/未散射 | 参考值 | 偏差 | 能量/MeV | 线衰减系数cm-1 | 平均自由程 | 平均自由程数 | 总粒子数 | 未compt散射 | 总能量 | 未散射 能量 | 总/未散射 | 参考值 | 偏差
0.5 | 0.09687 | 10.3231 | 2 | 206.4623 | 2487682 | 403475 |  |  | #DIV/0! | 5.14 | #DIV/0! | 0.5 | 0.21396 | 4.6738 | 2 | 93.4754 |  |  |  |  | #DIV/0! | 4.04 | #DIV/0! | 0.5 | 1.8319 | 0.54588 | 2 |  |  |  |  | #DIV/0! | 1.38 | #DIV/0!
1 | 0.07072 | 14.1403 | 2 | 282.8054 | 2251157 | 400398 |  |  | #DIV/0! | 3.71 | #DIV/0! | 1 | 0.15588 | 6.4152 | 2 | 128.3038 |  |  |  |  | #DIV/0! | 3.24 | #DIV/0! | 1 | 0.80608 | 1.2406 | 2 |  |  |  |  | #DIV/0! | 1.67 | #DIV/0!
2 | 0.04942 | 20.2347 | 2 | 404.6945 | 1903575 | 406985 |  |  | #DIV/0! | 2.77 | #DIV/0! | 2 | 0.10937 | 9.1434 | 2 | 182.8688 |  |  |  |  | #DIV/0! | 3.62 | #DIV/0! | 2 | 0.52278 | 1.9128 | 2 |  |  |  |  | #DIV/0! | 1.77 | #DIV/0!
3 | 0.03969 | 25.1953 | 2 | 503.9053 | 1692737 | 409258 |  |  | #DIV/0! | 2.42 | #DIV/0! | 3 | 0.088824 | 11.2582 | 2 | 225.1644 |  |  |  |  | #DIV/0! | 2.3 | #DIV/0! | 3 | 0.48056 | 2.0809 | 2 |  |  |  |  | #DIV/0! | 1.68 | #DIV/0!
4 | 0.03403 | 29.3858 | 2 | 587.7167 | 1557388 | 410177 |  |  | #DIV/0! | 2.17 | #DIV/0! | 4 | 0.077208 | 12.952 | 2 | 259.0405 |  |  |  |  | #DIV/0! | 2.1 | #DIV/0! | 4 | 0.47636 | 2.0993 | 2 |  |  |  |  | #DIV/0! | 1.57 | #DIV/0!
8 | 0.02429 | 41.1692 | 2 | 823.3841 | 1300569 | 409903 |  |  | #DIV/0! | 1.74 | #DIV/0! | 8 | 0.058368 | 17.1327 | 2 | 342.6535 |  |  |  |  | #DIV/0! | 1.68 | #DIV/0! | 8 | 0.53061 | 1.8846 | 2 |  |  |  |  | #DIV/0! | 1.3 | #DIV/0!
0.5 | 0.09687 | 10.3231 | 4 | 412.9245 | 1031977 | 54797 |  |  | #DIV/0! | 14.3 | #DIV/0! | 0.5 | 0.21396 | 4.6738 | 4 | 186.9508 |  |  |  |  | #DIV/0! | 9 | #DIV/0! | 0.5 | 1.8319 | 0.54588 | 4 |  |  |  |  | #DIV/0! | 1.61 | #DIV/0!
1 | 0.07072 | 14.1403 | 4 | 565.6109 | 743088 | 54058 |  |  | #DIV/0! | 7.68 | #DIV/0! | 1 | 0.15588 | 6.4152 | 4 | 256.6076 |  |  |  |  | #DIV/0! | 6.43 | #DIV/0! | 1 | 0.80608 | 1.2406 | 4 |  |  |  |  | #DIV/0! | 2.19 | #DIV/0!
2 | 0.04942 | 20.2347 | 4 | 809.3889 | 498421 | 55319 |  |  | #DIV/0! | 4.88 | #DIV/0! | 2 | 0.10937 | 9.1434 | 4 | 365.7377 |  |  |  |  | #DIV/0! | 4.56 | #DIV/0! | 2 | 0.52278 | 1.9128 | 4 |  |  |  |  | #DIV/0! | 2.54 | #DIV/0!
3 | 0.03969 | 25.1953 | 4 | 1007.8105 | 339348 | 56188 |  |  | #DIV/0! | 3.91 | #DIV/0! | 3 | 0.088824 | 11.2582 | 4 | 450.3287 |  |  |  |  | #DIV/0! | 3.73 | #DIV/0! | 3 | 0.48056 | 2.0809 | 4 |  |  |  |  | #DIV/0! | 2.44 | #DIV/0!
4 | 0.03403 | 29.3858 | 4 | 1175.4334 | 345590 | 56491 |  |  | #DIV/0! | 3.34 | #DIV/0! | 4 | 0.077208 | 12.952 | 4 | 518.081 |  |  |  |  | #DIV/0! | 3.26 | #DIV/0! | 4 | 0.47636 | 2.0993 | 4 |  |  |  |  | #DIV/0! | 2.27 | #DIV/0!
8 | 0.02429 | 41.1692 | 4 | 1646.7682 | 260624 | 56221 |  |  | #DIV/0! | 2.4 | #DIV/0! | 8 | 0.058368 | 17.1327 | 4 | 685.307 |  |  |  |  | #DIV/0! | 2.35 | #DIV/0! | 8 | 0.53061 | 1.8846 | 4 |  |  |  |  | #DIV/0! | 1.74 | #DIV/0!
0.5 | 0.09687 | 10.3231 | 7 | 722.6179 | 141660 | 2700 |  |  | #DIV/0! | 38.8 | #DIV/0! | 0.5 | 0.21396 | 4.6738 | 7 | 327.164 |  |  |  |  | #DIV/0! | 20.2 | #DIV/0! | 0.5 | 1.8319 | 0.54588 | 7 |  |  |  |  | #DIV/0! | 1.88 | #DIV/0!
1 | 0.07072 | 14.1403 | 7 | 989.819 | 79669 | 2650 |  |  | #DIV/0! | 16.2 | #DIV/0! | 1 | 0.15588 | 6.4152 | 7 | 449.0634 |  |  |  |  | #DIV/0! | 12.7 | #DIV/0! | 1 | 0.80608 | 1.2406 | 7 |  |  |  |  | #DIV/0! | 2.89 | #DIV/0!
2 | 0.04942 | 20.2347 | 7 | 1416.4306 | 44467 | 2737 |  |  | #DIV/0! | 8.46 | #DIV/0! | 2 | 0.10937 | 9.1434 | 7 | 640.041 |  |  |  |  | #DIV/0! | 7.88 | #DIV/0! | 2 | 0.52278 | 1.9128 | 7 |  |  |  |  | #DIV/0! | 3.36 | #DIV/0!
3 | 0.03969 | 25.1953 | 7 | 1763.6684 | 33109 | 2837 |  |  | #DIV/0! | 6.23 | #DIV/0! | 3 | 0.088824 | 11.2582 | 7 | 788.0753 |  |  |  |  | #DIV/0! | 6.03 | #DIV/0! | 3 | 0.48056 | 2.0809 | 7 |  |  |  |  | #DIV/0! | 3.55 | #DIV/0!
4 | 0.03403 | 29.3858 | 7 | 2057.0085 | 27596 | 2821 |  |  | #DIV/0! | 5.13 | #DIV/0! | 4 | 0.077208 | 12.952 | 7 | 906.6418 |  |  |  |  | #DIV/0! | 5.07 | #DIV/0! | 4 | 0.47636 | 2.0993 | 7 |  |  |  |  | #DIV/0! | 3.29 | #DIV/0!
8 | 0.02429 | 41.1692 | 7 | 2881.8444 | 19130 | 2799 |  |  | #DIV/0! | 3.34 | #DIV/0! | 8 | 0.058368 | 17.1327 | 7 | 1199.2873 |  |  |  |  | #DIV/0! | 3.37 | #DIV/0! | 8 | 0.53061 | 1.8846 | 7 |  |  |  |  | #DIV/0! | 2.61 | #DIV/0!
0.5 | 0.09687 | 10.3231 | 10 | 1032.3113 | 14099 | 127 |  |  | #DIV/0! | 77.6 | #DIV/0! | 0.5 | 0.21396 | 4.6738 | 10 | 467.3771 |  |  |  |  | #DIV/0! | 36.4 | #DIV/0! | 0.5 | 1.8319 | 0.54588 | 10 |  |  |  |  | #DIV/0! | 2.09 | #DIV/0!
1 | 0.07072 | 14.1403 | 10 | 1414.0271 | 6522 | 120 |  |  | #DIV/0! | 27.1 | #DIV/0! | 1 | 0.15588 | 6.4152 | 10 | 641.5191 |  |  |  |  | #DIV/0! | 20.7 | #DIV/0! | 1 | 0.80608 | 1.2406 | 10 |  |  |  |  | #DIV/0! | 3.51 | #DIV/0!
2 | 0.04942 | 20.2347 | 10 | 2023.4723 | 3295 | 147 |  |  | #DIV/0! | 12.4 | #DIV/0! | 2 | 0.10937 | 9.1434 | 10 | 914.3442 |  |  |  |  | #DIV/0! | 11.6 | #DIV/0! | 2 | 0.52278 | 1.9128 | 10 |  |  |  |  | #DIV/0! | 5.05 | #DIV/0!
3 | 0.03969 | 25.1953 | 10 | 2519.5263 | 2315 | 152 |  |  | #DIV/0! | 8.63 | #DIV/0! | 3 | 0.088824 | 11.2582 | 10 | 1125.8219 |  |  |  |  | #DIV/0! | 8.45 | #DIV/0! | 3 | 0.48056 | 2.0809 | 10 |  |  |  |  | #DIV/0! | 5.41 | #DIV/0!
4 | 0.03403 | 29.3858 | 10 | 2938.5836 | 1903 | 149 |  |  | #DIV/0! | 6.94 | #DIV/0! | 4 | 0.077208 | 12.952 | 10 | 1295.2026 |  |  |  |  | #DIV/0! | 6.94 | #DIV/0! | 4 | 0.47636 | 2.0993 | 10 |  |  |  |  | #DIV/0! | 5.38 | #DIV/0!
8 | 0.02429 | 41.1692 | 10 | 4116.9205 |  |  |  |  | #DIV/0! | 4.25 | #DIV/0! | 8 | 0.058368 | 17.1327 | 10 | 1713.2675 |  |  |  |  | #DIV/0! | 4.4 | #DIV/0! | 8 | 0.53061 | 1.8846 | 10 |  |  |  |  | #DIV/0! | 4.61 | #DIV/0!
0.5 | 0.09687 | 10.3231 | 15 | 1548.467 |  |  |  |  | #DIV/0! | 178 | #DIV/0! | 0.5 | 0.21396 | 4.6738 | 15 | 701.0656 |  |  |  |  | #DIV/0! | 75.5 | #DIV/0! | 0.5 | 1.8319 | 0.54588 | 15 |  |  |  |  | #DIV/0! | 2.36 | #DIV/0!
1 | 0.07072 | 14.1403 | 15 | 2121.0407 |  |  |  |  | #DIV/0! | 50.4 | #DIV/0! | 1 | 0.15588 | 6.4152 | 15 | 962.2787 |  |  |  |  | #DIV/0! | 37.1 | #DIV/0! | 1 | 0.80608 | 1.2406 | 15 |  |  |  |  | #DIV/0! | 4.43 | #DIV/0!
2 | 0.04942 | 20.2347 | 15 | 3035.2084 |  |  |  |  | #DIV/0! | 19.5 | #DIV/0! | 2 | 0.10937 | 9.1434 | 15 | 1371.5163 |  |  |  |  | #DIV/0! | 18.3 | #DIV/0! | 2 | 0.52278 | 1.9128 | 15 |  |  |  |  | #DIV/0! | 7.39 | #DIV/0!
3 | 0.03969 | 25.1953 | 15 | 3779.2895 |  |  |  |  | #DIV/0! | 12.8 | #DIV/0! | 3 | 0.088824 | 11.2582 | 15 | 1688.7328 |  |  |  |  | #DIV/0! | 12.7 | #DIV/0! | 3 | 0.48056 | 2.0809 | 15 |  |  |  |  | #DIV/0! | 8.17 | #DIV/0!
4 | 0.03403 | 29.3858 | 15 | 4407.8754 |  |  |  |  | #DIV/0! | 9.97 | #DIV/0! | 4 | 0.077208 | 12.952 | 15 | 1942.8039 |  |  |  |  | #DIV/0! | 10.2 | #DIV/0! | 4 | 0.47636 | 2.0993 | 15 |  |  |  |  | #DIV/0! | 9.45 | #DIV/0!
8 | 0.02429 | 41.1692 | 15 | 6175.3808 |  |  |  |  | #DIV/0! | 5.66 | #DIV/0! | 8 | 0.058368 | 17.1327 | 15 | 2569.9013 |  |  |  |  | #DIV/0! | 6.16 | #DIV/0! | 8 | 0.53061 | 1.8846 | 15 |  |  |  |  | #DIV/0! | 11 | #DIV/0!